## Sklop 1 - večji sistemi
A. Sklop 1: Vzdrževanje večjih sistemov hlajenja in ogrevanja po spisku v Prilogi 1
Seznam opreme za Sklop 1
a) Klimati in hladilni agregati
| Naprava | Proizvajalec | Model | Hladilna moč (kW) | Leto | Plin | Količina (kg) | Lokacija | Število | Št. konvektorjev
1. | Klimat | MENERGA | Resolair 63 12 01 | 6 (toplotna moč) | 1999 | ni plina | 0 | Vetrinjska ul. 2, Maribor, DCV 3. nadstropje - 306 | 1 | 0
2. | Klimat | MENERGA | Resolair 63 18 01 | 6 (toplotna moč) | 1999 | ni plina | 0 | Vetrinjska ul. 2, Maribor, 3. nadstropje | 1 | 0
3. | Klimat z kompresorsko enoto | IMP KLIMAT | KNND | 7.54 | 2003 | ni plina | 0 | Veselova ulica 6, Maribor - merilni laboratorij | 1 | 0
|  | KTK | JCA S/Z 18 | 19 | 2003 | R 407 C | ? |  | 1 | 0
4. | Hladilni agregat | TRANE | AWC EA 1125 Z C XSP | 126.9 | 2020 | R410A | 17 | Vetrinjska ul. 2, Maribor - klet (P, 1, 2) | 1 | 132
5. | Hladilni agregat | YORK | YLCA - 80 - G1T 380T | 77.6 | 2012 | R410A | 25 | Vetrinjska ul. 2, Maribor - 3. nadstropje + DCV | 1 | 43 | 331+4
6. | Hladilni agregat | YORK | YLCA - 50G1TP 380T | 52.1 | 2010 | R410A | 13 | Vetrinjska ul. 2, Maribor - 4. nadstropje | 1 | 51
9. | Hladilni agregat | YORK | YVAG014RSE30 | 14 | 2018 | R410A | 3.3 | Veselova ulica 11, Maribor - Glavno skladišče EM | 1 | 5
10. | Hladilni agregat | TRANE | VGA120SDOB-R407C (SM) | 30 | 2002 | R407C | 7.5 | Veselova ulica 6, Maribor - poslovna stavba | 1 | 46
[9 empty] | 9 | 277
b) Toplotne črpalke
| Naprava | Proizvajalec | Model | Hladilna moč (kW) | Leto | Plin | Količina (kg) | Lokacija | Število | Št. konvektorjev
1. | Toplotna črpalka | Daikin | EWYT175B-XLA1024 |  | 2022 | R32 | 33.7 | Kolodvorska 21 A, Sl. Bistrica, poslovna stavba | 1 | 52 | 49+3 stropni
2. | Toplotna črpalka | DIMPLEKS | SI 35 TUR | 50.6 | 2018 | R410A | 10.9 | Lackova ulica 4, Gornja Radgona, poslovna stavba | 1 | 28 | 27 + 1 (E+)
3. | Toplotna črpalka | LG Multi V | ARUN180LTE4 | 50.6 | 2015 | R410A | 10.5 | Lendavska 31 A, M. Sobota, poslovna stavba | 1 | 36 | 34 | hlajenje (konvektorji)
|  | Hydrokit | ARUNH04GK3A2 | 13.6 | 2015 | R134a | 2.3 |  | 1 |  | 2 stropna | radiatorji + sanitarije
4. | Toplotna črpalka | Mitsubishi | PUHZ-HRP125YHA2/91U00464 | 12.5 | 2010 | R410A | 5.5 | Ul. Rada Pušenjaka 5, Ljutomer, poslovna stavba | 1 | 7
5. | Toplotna črpalka | Mitsubishi | PUHZ-HRP125YHA2/92U00535 | 12.5 | 2010 | R410A | 5.5 | Ul. Rada Pušenjaka 5, Ljutomer, poslovna stavba | 1 | 8
[9 empty] | 6 | 131
OPOMBA: Število konvektorjev lahko odstopa za +/- 5 %