## List1
Varnostna nihajna vrata v vhodni avli Osrednje enote Elektro Maribor
Zap. št. | Opis | EM | količina | cena/EM brez DDV | Znesek skupaj brez DDV
1. | Varnostna vrata- hitri prehod – 2 prehoda (kot npr. COMINFO EASYGATE SG1000 ali enakovredno)
| Osnovne značilnosti: - 2x stranska enota - 1x sredinska enota - tehnologija nihajnih vrat za prehod - 13,8VDC Fail-Safe pogonska enota - zanesljivost delovanja MCBF (mean cycles between failures) 5 milijonov - število prehodov: 40-60 na min - možnost povezave z obstoječo kontrolo pristopa - možnost povezave na požarno centralo- sprostitev prehoda ob požarnem alarmu (evakuacijska pot) Material: -brušeno nerjaveče jeklo -Zgornji pokrov steklo (črna izvedba) Dimenzije: - višina posameznega kabineta: 990 mm - max dolžina postavitve: 1000 mm - max skupna širina postavitve: 1830 mm - širina posameznega prehoda (pasage lane): 650mm in 920 mm (širina prehoda v skaldu s standardom za širino prehoda gibalno oviranih oseb z invalidskim vozičkom; hkrati tudi širina prehoda omogoča prehod z otroškim vozičkom in možnost transporta blaga) - nihajna vrata na prehodih: varnostno 10mm steklo, prozorno, višine -835mm Varnostni elementi: - 20 parov IR senzorjev razporejenih v dveh ravneh (spodaj in zgoraj) namenjenih sprožitvi alarma ob poskusu prehoda več oseb hkrati - možnosti nastavitve stopenj v razponu max saftey- max security - poreklo proizvoda: EU | kpl | 1 |  | 0
2. | Prog. oprema za upravljanje s prehodi (kot npr. Cominfo TMON)
| Programska oprema za daljinsko upravljanje in on-line nadzor vrtljivih vrat na lokalnem računalniku | klp | 1 |  | 0
3. | Ograjni elementi
| Ograjni element -Inox stebrički višine 990mm (2 stranska, 2 sredinska) -Skupna dolžina ograjnega elementa 3000mm (dejanske mere preveriti na objektu) -Skupna višina stekla 1020mm, odmik stekla od tal 160mm -Zaobljenost stekla na vogalih -Varnostno steklo debeline 10,4 mm, conex | kpl | 1 |  | 0
4. | Montaža
| Dobava in montaža - priprave tehničnih skic za gradbena dela in pripravo el. Instalacij - montaža z vijačenjem - vključen strošek pakiranja in transporta - usklajevanje montaže s ponudnikom kontrole pristopa za namestitev podometnih čitalcev - usklajevanje montaže s ponudnikom požarne centrale - namestitev programske opreme z uvodnim izobraževanjem in navodili za delovanje - zagon in testiranje delovanja | kpl | 1 |  | 0
5. | Kontrola pristopa
a | Dobava in montaža čitalnika HID Signo 20, vključno z vsemi potrebnimi deli in materiali, do popolne vzpostavitve delovanja. | kpl | 1 |  | 0
b | Dobava in montaža terminala za registracijo delovnega časa ZoneTouch KB, vključno z vsemi potrebnimi deli in materiali, do popolne vzpostavitve delovanja. | kpl | 1 |  | 0
|  |  |  | Skupaj kontrola pristopa: | 0
|  |  |  | Skupaj brez DDV: | 0
|  |  |  | 22% DDV: | 0
|  |  |  | Skupaj z DDV: | 0