## Popis
4. | POPIS DEL IN MATERIALA RTP MAČKOVCI
Poz. | Opis postavke | EM | kol. | cena/EM | znesek
|  |  |  | [EUR] | [EUR]
1. | Kombinirani ročno/strojni (30/70%) izkop in zasip kabelskega jarka v (zasip-nabijanje v plasteh po 20 cm) zemljini III. - V. kat. dim 0,4 × 1,0m, obbetoniranje cevi stigmafleks 80 (beton C8/10, 1 cev) ter ponovni zasip in planiranje | m3 | 1 |  | 0
2. | Rezanje asfalta debeline do 10 cm | m | 5 |  | 0
3. | Rezkanje asfalta za preklope med starim in novim asfaltom, za obrabno plast v debelini 3 cm in širini 50 cm | m | 5 |  | 0
4. | Rušenje asfalta do 9 cm, z nakladanjem in transportom ruševin na trajno deponijo koncesionarja do 10 km | m2 | 3 |  | 0
5. | Priprava jarka za polaganje cevi v plast kamenja okrog oljne jame transformatorjev | m | 25 |  | 0
6. | Dobava in polaganje fleksibilne instalacijske cevi, kot npr. STIGMAFLEX Ø80, od lovilca olj in oljne jame do obstoječe kabelske kanalete | m | 50 |  | 0
7. | Dobava in polaganje fleksibilne instalacijske cevi, kot npr. STIGMAFLEX Ø80, od lovilca olj do oljne jame s podložnim betonom in polnim obbetoniranjem | m | 5 |  | 0
8. | Nakladanje in odvoz odvečnega materiala na trajno deponijo koncesionarja do 10 km ¦ upoštevati faktor razsutosti ¦ obračun se vrši na podlagi evidenčnih listov | kpl | 1 |  | 0
9. | Dobava, vgradnja in izdelava nevezane nosilne plasti iz tamponskega drobljenca TD32 v debelini 30 cm z valjanjem do predpisane zbitosti Me = 100 Mpa ter planiranje z natančnostjo ± 1,0 cm | m3 | 0.5 |  | 0
10. | Pobrizg stika na obstoječem asfaltu z bitumensko emulzijo | m1 | 3 |  | 0
11. | Izdelava, dovoz in strojno vgrajevanje bitumenske nosilne plasti AC22 BASE 50/70 A3, v debelini 5 cm, vključno z vsem potrebnim materialom, po vzorcu obstoječega asfalta | m2 | 2 |  | 0
12. | Izdelava, dovoz in strojno vgrajevanje bitumenske obrabne plasti AC8 SURF 50/70 A3, v debelini 3 cm, vključno z vsem potrebnim materialom, po vzorcu obstoječega asfalta | m2 | 2 |  | 0
13. | Dobava in polaganje kabla NYCY 2×0,75mm2 v cev ali po kabelskih policah z obojestranskim priključevanjem | m | 95 |  | 0
14. | Dobava in polaganje kabla po objektu po kabelskih policah z obojestranskim priključevanjem
| - NYCY-J 5×1,5 | m | 25 |  | 0
| - NYCY-J 3×2,5 | m | 45 |  | 0
15. | Dobava in montaža kabelskega kanala NIK 40×40mm | m | 2 |  | 0
16. | Kabelski konektor za spoj med kablom senzorja in signalnim kablom speljanim v komandni prostor NYCY 2×0,75mm2 | kos | 2 |  | 0
17. | Dobava, montaža dvorednega 2×12 modulov nadometnega inšatalacijskega razdelilnika s prozornimi vratci | kos | 1 |  | 0
18. | Dobava, montaža in ožičenje opreme v novem razdelilniku: - 2 kos alarmna naparava za oljno jamo in lovilec olj, tip iDOil-D30, Labkotec, - ostali drobni spojni in vezni material | kpl | 1 |  | 0
19. | Dobava, montaža in ožičenje opreme v obstoječi omari izmeničnega razvoda v RTP: - 2 kos pomožni rele 2×CO kontakt, s tuljavo 110V DC - ostali drobni spojni in vezni material | kpl | 1 |  | 0
20. | Dobava in vgraditev senzorjev v oljno jamo za dvig gladine vode: - idOil-LIQ, Labkotec | kos | 2 |  | 0
21. | Dobava in vgraditev senzorjev v oljno jamo za dvig gladine olja: - idOil-OIL, Labkotec | kos | 1 |  | 0
22. | Izvedba električnih meritev za jakotočno instalacijo in izdaja merilnih protokolov | kpl. | 1 |  | 0
| EI Dela |  |  |  | 0
| Nepredvidena dela 10 % |  |  |  | 0
| SKUPAJ: |  |  |  | 0