## C. REK. ZU
POPIS DEL
REKAPITULACIJA
I. | PRIPRAVLJALNA DELA |  | 0
II. | ZEMELJSKA DELA |  | 0
III. | KANALIZACIJA |  | 0
IV. | TUJE STORITVE |  | 0
| CESTNA INFRASTRUKTURA SKUPAJ |  | 0
| Dodatna in nepredvidena dela: 10 % |  | 0
"Dela naročena s strani naročnika, potrebna za dokončanje del."
| SKUPAJ |  | 0
|  | 22% DDV: | 0
|  | SKUPAJ Z DDV: | 0

## I. Pripravljalna dela ZU
I. | PRIPRAVLJALNA DELA
Poz. | Opis postavke | Enota | Količina | Cena | Vrednost
1. | Priprava gradbišča z vsemi pripravljalnimi in zaključnimi deli (postavitev gradbiščnega kontejnerja, gradbiščne sanitarije, vključno s čiščenjem gradbišča po končanih delih, pospravljanje, odstranjevanje naravnih ovir, vsi stroški za zagotavljanje varnosti in zdravja pri delu, itd) | kpl | 1 |  | 0
2. | Definiranje višinskih kot med gradnjo | kpl | 1 |  | 0
3. | Zakoličba komunalnih vodov s strani upravljalcev (fekalna kanalizacija, plinovod, vročevod, vodovod, elektro vod, TK vodi, javna razsvetljava) | kpl | 1 |  | 0
0
4. | Zavarovanje obstoječih komunalnih vodov v območju gradbene jame - ocena | kpl | 1 |  | 0
5. | Rezanje asfalta debeline do 10 cm | m1 | 41.2 |  | 0
6. | Rušenje asfalta (do 10 cm), z nakladanjem in transportom ruševin na trajno deponijo koncesionarja do 10 km | m2 | 1248.3 |  | 0
7. | Rušenje betonskih robnikov, vključno z obbetonom, nakladanjem in odvozom na trajno deponijo koncesionarja do 10 km | m1 | 68 |  | 0
0
8. | Rušenje betonske plošče (do 20 cm), z nakladanjem in transportom ruševin na trajno deponijo koncesionarja do 10 km | m2 | 56.2 |  | 0
| RUŠITVE IN PRIPRAVLJALNA DELA SKUPAJ |  |  |  | 0

## II. Zemeljska
II. | ZEMELJSKA DELA
OPOMBA: Vsa izkopna dela in transporti izkopanih materialov se obračunajo po prostornini izkopane zemljine v raščenem stanju! Vsa nasipna dela se obračunajo po prostornini zemljine v vgrajenem stanju! Pri izvedbi zemeljskih del je obvezna prisotnost geomehanika!
Poz. | Opis postavke | Enota | Količina | Cena | Vrednost
A | IZKOPI
1. | Površinski odriv humusa v debelini 30 cm, deponirati na gradbišču za ponovno vgradnjo po končanih delih | m3 | 48 |  | 0
2. | Strojni široki odkop zrnate zemljine - zemljina III. ktg in mešanega gradbenega odpada do globine cca 0,6 m, po navodilih geomehanika I vključno s strojnim nakladanjem in odvozom na deponijo | m3 | 652.3 |  | 0
B | PLANUM TEMELJNIH TAL
1. | Planiranje planuma z natančnostjo +- 0,03 m z utrjevanjem in izdelavo predpisanih nagibov po predhodnih geomehanskih meritvah in potrditvi geomahenika | m2 | 1253.1 |  | 0
C | LOČILNE, DRENAŽNE IN FILTRSKE PLASTI
1. | Dobava in vgradnja drenažnofilterske plasti iz polsti natezne trdnost vzd./preč. > 14/14 kN/m, 200g/m2,, raztezek vzd./preč. > 30/30%, dinamični prebod < 30mm, prebojna trdnost CBR > 2000N, preko dna gradbene jame, gramatura po geomehanikovih zahtevah, preklop min. 20 cm. | m2 | 1480.5 |  | 0
D | NOSILNE PLASTI
1. | Dobava, vgradnja in izdelava nevezane nosilne plasti gramoza 0/64 - zmrzlinska greda, v debelini 30 cm - z valjanjem do predpisane nosilnost Ev2 = 80 Mpa, zbitosti 98% po modificiranem postopku po Proctorju. | m3 | 376.5 |  | 0
2. | Dobava, vgradnja in izdelava nevezane nosilne plasti iz tamponskega drobljenca TD22 v debelini 30 cm z valjanjem do predpisane nosilnosti Ev2 = 120 Mpa, zgoščenosti 98% po modificiranem postopku po Proctorju ter planiranje z natančnostjo ± 1,0 cm. | m3 | 248.5 |  | 0
E | BREŽINE IN ZELENICE
1. | Razstiranje humusa, debeline 30 cm, uporabi se material iz gradbiščne deponije, v kolikor material ni primeren za ponovno uporabo je v ceno potrebno vključiti dobavo materiala | m3 | 40.4 |  | 0
2. | Zatravitev s semenom, 60 g semena na m2, vključno z vsem potrebnim materialom in delom | m2 | 134.7 |  | 0
F | OSTALO
1. | Nakladanje in odvoz odvečnega humusa na trajno deponijo koncesionarja do 10 km ¦ upoštevati faktor razsutosti ¦ obračun se vrši na podlagi evidenčnih listov | m3 | 7.6 |  | 0
| ZEMELJSKA DELA SKUPAJ |  |  |  | 0

## III. Kanalizacija
III. | KANALIZACIJA
Poz. | Opis postavke | Enota | Količina | Cena | Vrednost
A | PREDDELA
1. | Zakoličba osi meteorne kanalizacije z oznako jaškov, lovilcev olj in ostalih elementov kanalizacijskega sistema | m1 | 50 |  | 0
B | ZEMELJSKA DELA
1. | Strojni širok izkop obstoječega tamponskega materiala v debelini cca 60 cm, vključeni so vsi jarki za kanalizacijske kanale, jaški, lovilec olj, usedalnik, ponikovalno polje, …I z deponiranjem na gradbišču za ponovno vgradnjo | m3 | 118 |  | 0
2. | Strojni široki odkop ostalega materiala - gramoza 0/64, zemljine III. ktg in mešanega gradbenega odpada do globine cca 3,00 m, vključeni so vsi jarki za meteorne kanalizacijske kanale, jaški, lovilec olj, ponikovalno polje I po navodilih geomehanika, z deponiranjem na gradbišču za ponovno vgradnjo | m3 | 187 |  | 0
3. | Planiranje in nabijanje dna jarka z natančnostjo ±2,0 cm do predpisane zbitosti v naklonu po projektu, vključeni so vsi jaški, kanali, lovilci olj, … | m2 | 126 |  | 0
4. | Zasip bokov cevi in temena z naravnim prodom granulacije 0-16, vključno z dobavo in transportom materiala | m3 | 14 |  | 0
5. | Izvedba peščene posteljice ponikovalnega polja v debelini 5 cm ter zasip ponikovalnega polja s prodniki granulacije 2/8 mm v debelini 10 cm ¦ vključno z dobavo in transportom materiala | m3 | 9 |  | 0
6. | Zasip jaškov, lovilcev olj, usedalnikov in ponikalnega polja z gramoznim materialom granulacije 0-31 mm ustrezne zbitosti v širini najmanj 50 cm od sten jaškov ¦ zgoščenost najmanj 97% po SPP, vključno z dobavo in transportom materiala | m3 | 51 |  | 0
7. | Zasip kanalizacije z izkopanim materialom III. kategorije z nabijanjem v slojih po 20 cm, zasipni material je deponiran ob robu izkopa. V območju asfaltiranih površin je potrebno zasipe izvesti s 40 cm zmrzlinsko odpornega kamnitega materiala (TD63) in 20 cm tamponskega drobljenca (TD32) - sestava voziščne konstrukcije. V primeru, da izkopani material ni primeren za zasipe je potrebno v ceno vključiti drobljenec 0-31 iz zunanjih virov | m3 | 174 |  | 0
C | POVRŠINSKO ODVODNJAVANJE
1. | Izdelava asfaltne mulde širine š=0,50 m enake debeline in sestave asfalta kot vozišče | m1 | 29 |  | 0
D | KANALIZACIJSKE CEVI
1. | Dobava in montaža PVC kanalskih cevi, kompletno z vodotesno obdelavo stikov, dobavo in montažo vseh fazonskih komadov in pripravo ležišča. Vključno z dobavo in izvedbo podložnih betonov, polnega obbetoniranja cevi pod asfaltiranimi površinami oz. dobavo in vgradnjo peščene posteljice pod zelenimi površinami. |  |  |  | 0
| PVC 160/SN8 (peščena posteljica) | m1 | 9 |  | 0
| PVC 160/SN8 (obbetonirano) | m1 | 21.7 |  | 0
| PVC 200/SN8 (obbetonirano) | m1 | 10.5 |  | 0
| PVC 250/SN8 (obbetonirano) | m1 | 2.5 |  | 0
E | KANALIZACIJSKI OBJEKTI
1. | Izdelava podbetonov za jaške, usedalnike in lovilce olj iz betona C12/15 debeline cca. 10 cm | m3 | 1.5 |  | 0
2. | Dobava in vgradnja vodotesnega PE cestnega požiralnika s peskolovom Ø50 cm, globine 1,2 m z LTŽ rešetko D400, kompletno z izdelavo AB venca iz betona C25/30 ter obdelavo priključkov, vključno z dobavo in transportom potrebnega materiala | kom | 5 |  | 0
3. | Dobava in vgradnja vodotesnega PE peskolova Ø50 cm, globine 1,2 m z izvedbo bočnega vtoka v robniku, kompletno z izdelavo AB venca iz betona C25/30 ter obdelavo priključkov, vključno z dobavo in transportom potrebnega materiala | kom | 3 |  | 0
4. | Dobava in vgradnja vodotesnih PE jaškov Ø60 cm, do globine 1,00 m s pokrovom LTŽ D400, kompletno z izdelavo AB venca iz betona C25/30 ter obdelavo priključkov | kom | 3 |  | 0
5. | Dobava in vgradnja vodotesnih PE jaškov Ø80 cm, do globine 2,00 m s pokrovom LTŽ D400, kompletno z izdelavo AB venca iz betona C25/30 ter obdelavo priključkov | kom | 1 |  | 0
32. | Dobava in vgradnja koalescentnega lovilca olj z usedalnikom s pretokom Q=30l/s in usedalnikom volumna 3000l l kot npr. ACO OLEOPATOR C-FST, vgradnja po navodilih izbranega proizvajalca, čistilni razred SIST EN 858 - 1 in 858 -2, dotočna in iztočna cev DN250, material AB, globine 2,44 m, z LTŽ pokrovom (D400), vključno z vsemi fazonskimi deli in obdelavo priključkov. Dobava in vgradnja po navodilih dobavitelja. | kom | 1 |  | 0
10. | Dobava in vgradnja modularnega sistema zadrževanja padavinskih vod ACO Stormbrixx HD, višine 1,22 m, širine 3 blokov (3,6 m) in dolžine 15 blokov (9,0 m), vključno s kontrolnimi priključki, kontrolnimi bloki, modularnimi elementi za izvelavo jaška, LTŽ pokrovi, AB venci, geotekstil za notranjo in zunanjo zaščito in vsemi preostalimi fazonskimi elementi in obdelavo priključkov | kom | 1 |  | 0
11. | Višinska prilagoditev pokrovov obstoječih revizijskih jaškov fekalne kanalizacije na novo višino terena. Vključno z izdelavo ležišča pokrova. | kom | 4 |  | 0
F | OSTALO
1. | Čiščenje in pregled kanalizacijskih cevi | m1 | 50 |  | 0
2. | Preizkus tesnosti kanalizacijskega omrežja s pridobitvijo poročila o preizkusu | kpl | 1 |  | 0
3. | Pregled kanalizacijskih cevi s kamero in izdelava posnetka izvedenih del | kpl | 1
4. | Nakladanje in odvoz odvečnega materiala na trajno deponijo koncesionarja do 10 km ¦ upoštevati faktor razsutosti ¦ obračun se vrši na podlagi evidenčnih listov | m3 | 131 |  | 0
| KANALIZACIJA SKUPAJ |  |  |  | 0

## IV. Tuje storitve
IV. | TUJE STORITVE
Poz. | Opis postavke | Enota | Količina | Cena | Vrednost
1. | Geotehnični nadzor (meritve zbitosti, varovanje gradbene jame..) | kpl | 1 |  | 0
2. | Nadzor upravljalcev komunalnih vodov | kpl | 1 |  | 0
3. | Geodetski posnetek izvedenih del | kpl | 1 |  | 0
| TUJE STORITVE SKUPAJ |  |  |  | 0