## popis del
Popis del
Sanacija objekta: nadzorništvo Slovenske Konjice
Zap.št. | Opis postavke | EM | Količina | Cena na EM brez DDV | Cena brez DDV
ORGANIZACIJA GRADBIŠČA
1. | Organizacija gradbišča, postavitev gradbiščne table, gradbiščnih kontejnerjev, kemičnih sanitarij. | kpl | 1 |  | 0
2. | Postavitev gradbiščne ograje višine 200 cm, z gradbiščnimi vrati. | m | 120 |  | 0
3. | Generalno čiščenje gradbišča/objekta po končanih delih. | kpl | 1 |  | 0
IZVEDBA PLOČNIKA
4. | Odstranitev betonskih plošč debeline 10 cm, nakladanje na transportno sredstvo in odvoz na trajno deponijo ter plačilo deponijske takse. | m2 | 52 |  | 0
5. | Ročni in strojni izkop zemlje do III. kategorije z odmetavnejem zemlje od roba izkopa na gradbiščnio deponijo, globine do 80 cm za izvedbo pločnika. | m3 | 48 |  | 0
6. | Planiranje in utrjevanje dna izkopa jarkov do točnosti +- 3 cm v naklonu po projektu. | m2 | 48 |  | 0
7. | Dobava, razgrinjanje, planiranje in utrjevanje kamnolomskega tamponskega materiala granulacije 0/32 mm (blazina pod pločnikom v debelini 40 cm). Utrjevanje zasipa po plasteh od 20 do 30 cm s sprotnim komprimiranjem. | m3 | 38 |  | 0
8. | Dobava in polaganje betonskih robnikov, velikosti 8/20 cm, v beton C16/20, X0 v debelini 20 cm in obdelava stikov s fino cementno malto. Robniki morajo biti zmrzlinsko odporni in odporni na soli. | m | 55 |  | 0
9. | Dobava in polaganje pranih betonskih plošč dim. 50 x 50 cm, položene v podložni beton C16/20, X0, deb. 10 cm s padci, vključno z zapolnitvijo reg s cementno malto in izdelavo okroglih izrezov za pokrove peskolovov in odtočnih cevi. | m2 | 51 |  | 0
10. | Kompletna izvedba stika med novo fasado in pranimi ploščami s trajnoelastičnim kitom za zunanjo uporabo, fuga širine 8 do 10 mm, barva betonsko siva. | m | 50 |  | 0
ZIDARSKA DELA
11. | Odbijanje dotrajanega fasadnega ometa z nakladanjem ruševin na transportno sredstvo in odvoz na trajno deponijo. | m2 | 45 |  | 0
10. | Krpanje fasadnega ometa s sanirnim ometom, komplet vsa dela in potreben material. | m2 | 45 |  | 0
11. | Odvoz odvečnega izkopanega materiala z vsemi prenosi in stroški deponiranja. Obračun po količinah v raščenem stanju: prevoz na razdalji do 20 km. | m3 | 34 |  | 0
ZAMENJAVA STAVBNEGA POHIŠTVA
12. | Pazljiva odstranitev obstoječega zunanjega okna dim. 136/135 cm, vključno z odvozom na trajno deponijo in plačilom takse
13. | Dobava in vgradnja PVC zunanjega okna Uw ≤ 1,0 W/m2K, suhomontažna vgraditev, 3 slojna termoizolaciska zasteklitev, dim. 136/135 cm, barva bela, odpiranje kot obstoječe. Pred naročilom je potrebno mere preveriti na licu mesta.
SLIKOPLESKARSKA DELA
14. | Slikanje notranjih obstoječih sten z disperzijsko barvo, kompletno z zaščito pohištvene opreme, nameščanje in odstranjevanje prekrivnih trakov, priprava podlage, delnim gletovanjem, 2 × slikanje in čiščenje po opravljenem delu | m2 | 233 |  | 0
15. | Slikanje notranjih obstojecih sten z LATEX barvo, kompletno z zaščito pohištvene opreme, nameščanje in odstranjevanje prekrivnih trakov, priprava podlage, delnim gletovanjem, 2 × slikanje in čiščenje po opravljenem delu. | m2 | 74 |  | 0
SANACIJA FASADE
16. | Dobava in montaža fasadnega odra kovinske izvedbe višine do 5,00 m; z izvedbo podstavka za oder, prenosom materiala do mesta montaže, čiščenjem elementov po končani uporabi in vsemi pomožnimi deli. Amortizacijska doba za celoten čas gradnje. V ceni odra je zajeta tudi potrebna varnostna ograja, ozemljitev odra, sidranje ter vsi potrebni dostopi na oder v vsaki etaži. Skladno z varnostnim načrtom. | m2 | 455 |  | 0
17. | Čiščenje fasade, nanos čistilnega sredstva proti plesni in algam ter pranje z visokotlačnim curkom. | m2 | 455 |  | 0
18. | Premaz z emulzijo. | m2 | 455 |  | 0
19. | lzdelava izolacijske fasade s fasadnim sistemom PROFI EPS SISTEM -lepljenje 18 cm, stiropor λ≤ 0,036 W/m2K - izravnava vseh vogalov ter vgradnja vogalnikov in odkapnikov - potaplanje mreže v lepilo in drugo kitanje z lepilom - barvanje prednamaza - izdelava Akrilni zaključni sloj, 1,5 mm omet | m2 | 425 |  | 0
20. | lzdelava izolacijske fasade s fasadnim sistemom PROFI EPS SISTEM (cokl višine 30 cm) -lepljenje 18 cm stirodur, λ≤ 0,036 W/m2K - izravnava vseh vogalov ter vgradnja vogalnikov in odkapnikov - potaplanje mreže v lepilo in drugo kitanje z lepilom - barvanje prednamaza - izdelava Kulirplast zaključni sloj, 2,0 mm omet | m2 | 30 |  | 0
21. | Sidranje fasade po norrnativu, z izolacijskimi sidri eko drive. | m2 | 455 |  | 0
22. | Dobava in montaza okenskih polic širine 43 cm, debelina 2 cm s stranskimi utori (beta italija). | m | 22.5 |  | 0
23. | lzdelava napušča s stirodur stiroporjem 3 cm XPS na prolile, vgradnja mreže z lepilom in Akrilni zaključni sloj 1.5 mm. | m2 | 125 |  | 0
24. | Odstranitev obstoječih polic in odvoz na trajno deponijo. | m | 22.5 |  | 0
25. | Odstranitev ter ponovna postavitev odtočnih cevi na daljše objemke. | m | 42 |  | 0
26. | Odstranitev obstoječega strelovoda po fasadi in vgradnja nove strelovodne žice fi 8 mm. | m | 42 |  | 0
27. | Nabava in polaganje toplotne izolacije na podstrešju iz steklene mineralne volne - NatuRoll Plus λ≤0.040 W/m2k debeline 30 cm), KNAUFINSULATION, križno položena. | m2 | 200 |  | 0
28. | Nabava in polaganje paropropustne folije. | m2 | 200 |  | 0
29. | Nabava in polaganje parne zapore. | m2 | 200 |  | 0
30. | Nepredvidena dodatna dela, ocenjeno 10% vseh del, obračun po dejanskih stroških, po predhodni potrditvi s strani pooblaščene osebe investitorja. |  |  |  | 0
|  |  |  | Neto: | 0
|  |  |  | DDV 22,00%: | 0
|  |  |  | Skupaj ponudba v EUR: | 0