## naslovna 1
Investitor: |  |  |  | Gradnja/Objekt:
ANTENSKI STOLP SERDICA
Projektant: |  |  |  | Vrsta načrta:
2 NAČRT S PODROČJA GRADBENIŠTVA 2/1 Antenski stolp Serdica - gradbena dela
| Ime in priimek: |  | Ident. št.: | Vsebina risbe (dokumenta):
Vodja projektiranja: | Jernej Rebolj, u.d.i.g. |  | G-2700 | PROJEKTANTSKI POPIS DEL
Pooblaščeni strokovnjak: | Jernej Rebolj, u.d.i.g. |  | G-2700
Izdelal: | Jernej Rebolj, u.d.i.g. |  | G-2700 | Številka načrta: | G05/25-PZI |  | Vrsta proj.: |  | PZI |  | Stran/ Strani: |  | 1/11
Datum izdelave: | 2025-05-01 | Merilo: | / | Identifik. oznaka: |  | 7 | G | 0 | 1 | . | 2 | 0 | 1
Projektiranje in svetovanje, Jernej Rebolj s.p.

## rekapitualcija
objekt:
ANTENSKI STOLP SERDICA
SKUPNA REKAPITULACIJA
UVOD | UVOD
1. | PRIPRAVLJALNA DELA |  | 0
2. | ZEMELJSKA DELA |  | 0
3. | TEMELJ ZA STOLP |  | 0
4. | OPORNI ZID |  | 0
5. | TALNA PLOŠČA V NAKLONU |  | 0
6. | OGRAJA |  | 0
7. | ANTENSKI STOLP |  | 0
8. | GRADBENA DELA za OZEMLJITVE |  | 0
9 | KONTEJNER |  | 0
| SKUPAJ |  | 0
| Nepredvidena dela | 10% | 0
| Skupaj vrednost gradbenih del brez DDV: |  | 0
| DDV | 22% | 0
| Skupaj vrednost gradbenih z DDV: |  | 0

## popis
| Opis postavke: | enota | količina | cena | znesek
0. | UVOD
Dela je potrebno izvajati po predloženi dokumentaciji in navodilih nadzora. Dela se bodo izvajala po fazah in navodilih investitorja, kar je potrebno upoštevati v cenah!
Pred pripravo ponudbe je za vsa dela je potreben obvezen ogled na objektu!
Pri izkopu mora biti nujno navzoč geomehanik, ki bo ugotovil dejansko nosilnost tal, potrdil predvideno konstrukcijo temelja in določil kvaliteto in višino nasutja/podloge ter predpisal zahtevano trdnost nasutja/podloge!
Vsako opisano delo vsebuje osnovni in pomožni material, prevoz materiala in orodja na objekt, notranje transporte, vse delo, zaključno čiščenje in odstranitev odpadkov po dovršenem delu.
1. | PRIPRAVLJALNA DELA
1.1. | Stroški ureditve gradbišča, skladno z zakonodajo, ki ureja varnost in zdravje pri delu na gradbiščih (ograditev gradbišča z onemogočanjem dostopa do gradbišča nepooblaščenim osebam, varnostna tabla, sanitarije, pomožni gradbiščni prostori…) | kpl | 1 |  | 0
1.2. | Stroški označitve gradbišča, skladno z gradbenim zakonom (gradbiščna tabla). | kos | 1 |  | 0
| PRIPRAVLJALNA DELA skupaj: |  |  |  | 0
2. | ZEMELJSKA DELA
2.1. | Površinski izkop plodne zemlje - humusa, debeline cca do 30 cm z odlaganjem na stran ali nalaganjen na kamion. | m3 | 15 |  | 0
2.2. | Strojni izkop terena za izvedbo temelja in pasovnih temeljev ob obstoječim objektom (izkop v III do IV. ktg), z odlaganjem na stran ali nalaganjen na kamion. | m3 | 50 |  | 0
2.3. | Odvoz izkopane plodne zemljine na stalno deponijo do 10 km. | m3 | 12 |  | 0
2.4. | Odvoz izkopane ostale zemljine na stalno deponijo do 10 km. | m3 | 40 |  | 0
2.5. | Strojni površinski izkop terena za izvedbo začasne dostopne poti ob obstoječim objektom (izkop v III do IV. ktg), debeline cca do 30 cm, z odlaganjem na stran za kasnejšo ponovno uporabo. | m3 | 27 |  | 0
2.6. | Planiranje in utrjevanje dna izkopa za temelji, do točnosti +- 1 cm. | m2 | 25 |  | 0
2.7. | Dobava in polaganje geotekstila pred izvedbo tamponskega nasutja za začasno dostopno pot, skupaj z vsemi potrebnimi deli in materialom. V ceni na enoto upoštevati vse preklope in zavihke po navodilu proizvajalca. | m2 | 102 |  | 0
2.8. | Nabava, dobava in vgradnja tamponskega nasutja granulacije 0/64 (greda/stena), ki mora biti zbito do Evd ≥ 40 MPa oziroma Ev2 ≥ 80 MPa. Nasutje z gredo se izvede v celotnem izkopu, od točkovnega temelja stolpa naprej. Zasip in utrjevanje se izvaja po plasteh debeline maksimalno 30cm. | m3 | 24 |  | 0
2.9. | Dobava, razgrinjanje, planiranje in utrjevanje tamponskega nasutja granulacije 0/32mm, v debelini 20 cm pod talno ploščo, ki mora biti zbito do Evd ≥ 40 MPa oziroma Ev2 ≥ 80 MPa. | m3 | 2.5 |  | 0
2.10. | Dobava, razgrinjanje, utrjevanje tamponskega nasutja granulacije 0/32mm, v debelini cca 30 cm za izvedbo začasne dostopne poti, skupaj z vsemi potrebnimi deli. | m3 | 27 |  | 0
2.11. | Izvedba planuma na zgornji koti tampona v predvidenem naklonu in v točnosti +- 1 cm. | m2 | 18 |  | 0
2.12. | Zasip ob temeljih z izkopanim materialom deponiranim na začasni deponiji, komplet z dovozom, raztiranjem in planiranjem ter utrjevanjem po slojih do 30 cm, do predpisane utrditve. | m3 | 12 |  | 0
2.13. | Odstranitev tamponskega nasutja od začasne dostopne poti, skupaj z nakladanjem na prevozno sredstvo in odvozom na stalno deponijo, ki si jo priskrbi izvajalec, komplet z vsemi stroški na deponiji. | m3 | 27 |  | 0
2.14. | Odstranitev geotekstila od začasne dostopne poti, skupaj z nakladanjem na prevozno sredstvo in odvozom na stalno deponijo, ki si jo priskrbi izvajalec, komplet z vsemi stroški na deponiji. | m2 | 100 |  | 0
2.15. | Zasip/nasutje po odstranitvi začasne dostopne poti, debeline cca 30 cm z izkopanim materialom deponiranim na začasni deponiji, komplet z dovozom, raztiranjem in planiranjem ter utrjevanjem, skupaj z vsemi potrebnimi deli. | m3 | 30 |  | 0
2.16. | Presejanje in dovoz plodne zemlje - humusa, pripeljanega iz začasne deponije, skupaj z razstiranjem, uvaljanjem in vsemi potrebnimi deli. | m3 | 43 |  | 0
2.17. | Zatravitev humusiranih ravnih površin in brežin s posejanjem travne mešanice, zalivanje z vodo in rahlo uvaljanje. | m2 | 144 |  | 0
| ZEMELJSKA DELA skupaj: |  |  |  | 0
3. | TEMELJ ZA STOLP
3.1. | Dobava, izdelava in ročna montaža srednje zahtevne armature iz betonskega jekla: B 500B palice (SIST EN 10080 in SIST EN 1992-1-1). Armatura različnih presekov. | kg | 540 |  | 0
3.2. | Dobava in vgrajevanje betona v nearmirane konstrukcije preseka nad 0,08 do 0,12 m3/m2-m, skupaj z vsemi pomožnimi deli in prenosi do mesta vgraditve: podložni beton temelja ~ beton C 12/15, X0 ~ debelina 10 cm | m3 | 1 |  | 0
3.3. | Dobava in vgrajevanje betona v armirane konstrukcije preseka nad 0,30 m3/m2-m, skupaj z vsemi pomožnimi deli in prenosi do mesta vgraditve: beton za peto temelja ~ beton C 20/25, XC2 ~ zaščitni sloj 4 cm | m3 | 4 |  | 0
3.4. | Dobava in vgrajevanje betona v armirane konstrukcije preseka nad 0,30 m3/m2-m, skupaj z vsemi pomožnimi deli in prenosi do mesta vgraditve: beton za nastavek temelja ~ beton C 30/37, XC24, XF2 ~ zaščitni sloj 4 cm | m3 | 2.5 |  | 0
3.5. | Opaž roba podložnega betona, opaženje, razopaženje in čiščenje opaža: ~ opaž višine 10 cm | m | 10.5 |  | 0
3.6. | Opaž pete temelja; opaženje, razopaženje in čiščenje opaža: ~nevidne betonske površine | m2 | 7 |  | 0
3.7. | Opaž nastavka temelja; opaženje, razopaženje in čiščenje opaža: ~ vidne betonske površine (cca 30 %) ~ trikotne letvice na vidnih robovih so zajete v drugi postavki | m2 | 6.5 |  | 0
3.8. | Dobava in vstavljanje/pritrjevanje trikotnih letev na opaž, kjer so prosti robovi betonskih elementov. Trikotne letve so dimenzije 2x2 cm; opažanje, razopažanje in čiščenje. ~vidne površine | m | 7.5 |  | 0
3.9. | Kompletna vgradnja sider v temeljni nastavek pred betoniranjem, po projektnem načrtu, skupaj z vsemi potrebnimi deli in materialom. ~ sidra so upoštevani v postavki stolpa ~ sidra dobavi na gradbišče izvajalec stolpa | kos | 4 |  | 0
| TEMELJ ZA STOLP skupaj: |  |  |  | 0
4. | OPORNI ZID
4.1. | Dobava, izdelava in ročna montaža srednje zahtevne armature iz betonskega jekla: B 500B palice (SIST EN 10080 in SIST EN 1992-1-1). Armatura različnih presekov. | kg | 380 |  | 0
4.2. | Dobava in vgrajevanje betona v nearmirane konstrukcije preseka nad 0,08 do 0,12 m3/m2-m, skupaj z vsemi pomožnimi deli in prenosi do mesta vgraditve: podložni beton pasovnega temelja ~ beton C 12/15, X0 ~ debelina 10 cm | m3 | 1.5 |  | 0
4.3. | Dobava in vgrajevanje betona v armirane konstrukcije preseka nad 0,30 m3/m2-m, skupaj z vsemi pomožnimi deli in prenosi do mesta vgraditve: beton za pasovni temelj ~ beton C 20/25, XC2 ~ zaščitni sloj 3 cm | m3 | 2.5 |  | 0
4.4. | Dobava in vgrajevanje betona v armirane konstrukcije preseka od 0,12 do 0,20 m3/m2-m, skupaj z vsemi pomožnimi deli in prenosi do mesta vgraditve: beton za oporni zid ~ beton C 30/37, XC24, XF2 ~ zaščitni sloj 3 cm | m3 | 2.5 |  | 0
4.5. | Opaž roba podložnega betona, opaženje, razopaženje in čiščenje opaža: ~ opaž višine 10 cm | m | 35 |  | 0
4.6. | Opaž pasovnega temelja; opaženje, razopaženje in čiščenje opaža: ~ dvostranski opaž ~ nevidne betonske površine | m2 | 10 |  | 0
4.7. | Opaž opornega zidu; opaženje, razopaženje in čiščenje opaža: ~ debelina zidu 20 in 25 cm ~ dvostranski opaž ~ vidne betonske površine ~ trikotne letvice na vidnih robovih so zajete v drugi postavki | m2 | 28 |  | 0
4.8. | Dobava in vstavljanje/pritrjevanje trikotnih letev na opaž, kjer so prosti robovi betonskih elementov. Trikotne letve so dimenzije 2x2 cm; opažanje, razopažanje in čiščenje. ~vidne površine | m | 43 |  | 0
4.9. | Kompletna dobava in vgradnja PEHD cevi 2xfi 75 od elektro omarice do podpornega zidu: ~ strojni izkop jarka do globine 1,0 m, ~ dobava in vgradnja posteljice iz peščenega materiala 0/16, ~ vgradnja PEHD cevi fi 75 po zahtevah elektro distributerja, ~ obsip cevi s peščenm materiala 0/16 v višin 10 cm nad temnom cevi, ~ vgradnja valjanca (dobava v drugi postavki), ~ dobava in vgradnja elektro traku, ~ zasip z utrditvijo z izkopanim materialom. | m | 8 |  | 0
4.10. | Kompletna dobava in vgradnja PEHD cevi 2xfi 75: ~ uvlačenje skozi armaturi podpornega zidu in pod temeljno ploščo pred betoniranjem | m | 4 |  | 0
| OPORNI ZID skupaj: |  |  |  | 0
5. | TALNA PLOŠČA V NAKLONU
5.1. | Dobava, izdelava in ročna montaža srednje zahtevne armature iz betonskega jekla: B 500B palice in B 500A mreže (SIST EN 10080 in in SIST EN 1992-1-1). Armatura različnih presekov. | kg | 290 |  | 0
5.2. | Dobava in vgrajevanje betona v armirane konstrukcije preseka od 0,12 do 0,20 m3/m2-m, skupaj z vsemi pomožnimi deli in prenosi do mesta vgraditve: beton za talno ploščo, plošča v projektiranem naklonu: ~ beton C 30/37, XC24, XF2, ~ zaščitni sloj 3 cm, ~ površino plošče se zagladi. | m3 | 2 |  | 0
5.3. | Kompletna izvedba dilatacije plošče po obodu z ostalimi konstrukcijskimi elementi, izvedena skladno z zahtevami proizvajalca, skupaj z vsemi potrebnimi deli in materialom: ~ dilatacijska izolacija, višine 15 cm, debeline 1 cm, ~ penasta vrvica. ~ trajnoelastičen kit odporen na zunanje vplive- | m | 20.5 |  | 0
| TALNA PLOŠČA V NAKLONU skupaj: |  |  |  | 0
6. | OGRAJA
6.1. | Kompletna dobava in montaža tipske panelne ograje z lesenim polnilom in z vijačenjem stebrov ograje v armiranobetonski zid, višine 2,03 m, kot npr. Ograjni sistemi Klančnik, skupaj z vsemi potrebnimi deli in materialom. | m2 | 34 |  | 0
6.2. | Kompletna dobava in montaža tipskih vrat v izgledu kot panelna ograja z lesenim polnilom in z vijačenjem stebrov vrat v armiranobetonski zid, dimenzije 90x200 cm, kot npr. Ograjni sistemi Klančnik, skupaj z vsemi potrebnimi deli in materialom. | kos | 1 |  | 0
| OGRAJA skupaj: |  |  |  | 0
7. | ANTENSKI STOLP
7.1. | Kompletna izdelava, dobava in montaža jeklene pocinkane konstrukcije antenskega stolpa, s sidri (po detajlu v projektu), s pohodnima podestoma, skupaj z vsem spojnim in veznim materialom ter vsemi potrebnimi deli. ~ Izvedbeni razred EXC 2 ~ konstrukcijsko jeklo S355J2, ~ vijaki kvalitete 8.8, obliko SIST EN ISO 4017. | kg | 1050 |  | 0
| ANTENSKI STOLP skupaj: |  |  |  | 0
8. | GRADBENA DELA za OZEMLJITVE
8.1. | Strojni izkop jarka za ozemljitve (III. ktg) z odmetom materiala na rob izkopa ter ročnim planiranjem dna kabelskega jarka: - dimenzij 0,4 × 0,6 m | m3 | 16 |  | 0
8.2. | Dobava, razvoz po trasi, izvedba in teptanje ilovnate plasti pri zasipu ozemljila. | m3 | 5 |  | 0
8.3. | Strojni zasip jarka za ozemljitve z utrjevanjem po plasteh 20 cm in s končnim planiranjem. | m3 | 11 |  | 0
8.4. | Dobava in polaganje ozemljitvenega vodnika: - tračno ozemljilo Fe-Zn 25×4 mm | m | 82 |  | 0
8.5. | Dobava in polaganje ozemljitvenega vodnika: - Cu 16 mm (za ozemljitev stebričkov ograje). | m | 18 |  | 0
8.6. | Dobava in montaža ozemljitvenega materiala: - križna sponka Rf 60×60 mm (ocena). | kos | 22 |  | 0
8.7. | Ostala drobna dela in material. | kos | 1 |  | 0
| GRADBENA DELA za OZEMLJITVE skupaj: |  |  |  | 0
9 | KONTEJNER
9.1. | Dobava in montaža, pritrjevanje na ploščo, kontejnerja po specifikaciji - glej Specifikacija kontejnerja, št. 7G01.103. | kpl | 1 |  | 0
| KONTEJNER skupaj: |  |  |  | 0